## Arkusz1
PRACOWNIA PROJEKTOWA "dib" Łukasz Zieliński | [6 empty] | 14-200 Iława, Dziarny 49
KOSZTORYS OFERTOWY
NAZWA INWESTYCJI |  |  |  | : | Przebudowa drogi wewnętrznej w miejscowości Wielki Głęboczek na dz. nr 362
ADRES INWESTYCJI |  |  |  | : | Gmina Brzozie, obręb 0009 Wielki Głęboczek, dz. nr 189/1; 362
INWESTOR |  |  |  | : | Gmina Brzozie
ADRES INWESTORA |  |  |  | : | 87-313 Brzozie, Brzozie 50
KOD POZYCJI |  |  |  | : | Kod pozycji zgodny z numerami specyfikcji technicznej
BRANŻA |  |  |  | : | Drogowa CPV 45 23 31 20-6
DATA OPRACOWANIA |  |  |  |  | : | 14.01.2022r.
Ogółem wartość kosztorysowa robót |  |  |  |  | : | zł
Słownie:
SPORZĄDZIŁ: | [7 empty] | Kosztorysant: Łukasz Zieliński
Data opracowania 14.01.2022r.
DW dz. nr 362
TABELA WARTOŚCI ELEM. SCALONYCH
Lp. |  | Pozycje kosztorysowe |  |  |  | Nazwa |  |  |  | Wartość
1 |  | 2 |  |  |  | 3 |  |  |  | 4
1 |  | 2022-06-01 |  |  |  | CPV 45 11 12 00-0 Roboty przygotowawcze, pomiarowe, ziemne
2 |  | 2022-11-07 |  |  |  | CPV 45 23 31 20-6 Jezdnia - Roboty podstawowe, podbudowy i nawierzchnie
3 |  | 2018-12-01 |  |  |  | CPV 45 23 31 20-6 Zjazdy - Roboty podstawowe, w-wy odsączające, podbudowy i nawierzchnie
4 |  | 19 - 22 |  |  |  | CPV 45 23 31 20-6 Roboty uzupełniające i wykończeniowe
RAZEM netto
VAT
Razem brutto
Ogółem wartość kosztorysowa robót
W tym:
Wartość kosztorysowa robót bez podatku VAT
Podatek VAT
Słownie:
KOSZTORYS INWESTORSKI
Lp. | Podstawa wyceny |  | Opis |  |  |  |  | Jedn. miary | Ilość |  |  | Cena zł |  | Wartość zł (5 x 6)
1 | 2 |  | 3 |  |  |  |  | 4 | 5 |  |  | 6 |  | 7
1 |  |  | CPV 45 11 12 00-0 Roboty przygotowawcze, pomiarowe, ziemne
1 d.1 | KNR 2-01 0121-02 |  | Roboty pomiarowe - pkt. główne, repery, geodeta, wykonawca |  |  |  |  | ha | -556596
2 d.1 | KNR 2-01 0121-02 |  | Pomiar geodezyjny - wykonawca - stała obsługa geodezyjna w trakcie budowy |  |  |  |  | ha | -556596
3 d.1 | KNR 2-01 0119-03 |  | Roboty pomiarowe - pomiar geodezyjny powykonawczy |  |  |  |  | km | 0.396
4 d.1 | KNR 4-01 0101-04 |  | Zdjęcie warstwy ziemi urodzajnej (humusu) grubości do 15 cm z wywozem |  |  |  |  | m3 | 237.600
5 d.1 | KNR 2-01 0201-05 |  | Roboty ziemne wykon.koparkami podsiębiernymi z transp.urobku samochod.samowyładowczymi na składowisko wskazane przez Inwestora do 3 km |  |  |  |  | m3 | 933.400
6 d.1 | KNR 2-01 0235-04 |  | Formowanie i zagęszczanie nasypów o wys. 3.0-10.0 m spycharkami w gruncie kat. I-II |  |  |  |  | m3 | 60.000
2 |  |  | CPV 45 23 31 20-6 Jezdnia - Roboty podstawowe, podbudowy i nawierzchnie
7 d.2 | KNR 2-31 0103-04 |  | Mechaniczne profilowanie i zagęszczenie podłoża pod warstwy konstrukcyjne nawierzchni w gruncie kat. I-IV |  |  |  |  | m2 | 2725.800
8 d.2 | KNR 2-31 0403-03 |  | Krawężniki betonowe wystające o wymiarach 15x30 cm na podsypce cementowo-piaskowej |  |  |  |  | m | 630.000
9 d.2 | KNR 2-31 0402-04 |  | Ława pod krawężniki C 12/15 z oporem (B-15) |  |  |  |  | m3 | 44.100
10 d.2 | KNR 2-31 0114-05 0114-06 |  | Podbudowa z kruszywa łamanego (niesort) 0/31,5mm stabilizowanego mechanicznie o grubości po zagęszczeniu 20 cm |  |  |  |  | m2 | 2478.000
11 d.2 | KNR 2-31 0511-03 |  | Nawierzchnie z kostki brukowej betonowej o grubości 8 cm na podsypce cementowo-piaskowej kolor szary |  |  |  |  | m2 | 2478.000
3 |  |  | CPV 45 23 31 20-6 Zjazdy - Roboty podstawowe, w-wy odsączające, podbudowy i nawierzchnie
12 d.3 | KNR 2-31 0103-04 |  | Mechaniczne profilowanie i zagęszczenie podłoża pod warstwy konstrukcyjne nawierzchni w gruncie kat. I-IV |  |  |  |  | m2 | 760.000
13 d.3 | KNR 2-31 0403-05 |  | Krawężniki betonowe najazdowe o wymiarach 15x22 cm na podsypce cementowo-piaskowej |  |  |  |  | m | 330.000
14 d.3 | KNR 2-31 0402-04 |  | Ława pod krawężniki C 12/15 z oporem (B-15) |  |  |  |  | m3 | 23.100
15 d.3 | KNR 2-31 0407-05 |  | Obrzeża betonowe o wymiarach 8x30 cm na podsypce cementowo-piaskowej z wypełnieniem spoin zaprawą cementową |  |  |  |  | m | 207.000
16 d.3 | KNR 2-31 0402-04 |  | Ława pod obrzeża betonowe C 12/15 z oporem (B-15) |  |  |  |  | m3 | -565850
17 d.3 | KNR 2-31 0114-05 |  | Podbudowa z kruszywa łamanego (niesort) 0/31,5mm stabilizowanego mechanicznie - warstwa o grubości po zagęszczeniu 15 cm |  |  |  |  | m2 | 760.000
18 d.3 | KNR 2-31 0511-03 |  | Nawierzchnie z kostki brukowej betonowej o grubości 8 cm na podsypce cementowo-piaskowej kolor szary |  |  |  |  | m2 | 760.000
4 |  |  | CPV 45 23 31 20-6 Roboty uzupełniające i wykończeniowe
19 d.4 | KNR 2-01 0505-01 |  | Ręczne plantowanie powierzchni gruntu rodzimego. Porządkowanie terenu wokół. |  |  |  |  | m2 | 3168.000
20 d.4 | KNR 2-01 0510-01 0510-02 |  | Wykonanie trawników. Pielęgnacja w okresie gwarancyjnym. |  |  |  |  | m2 | 3168.000
21 d.4 | KNR 2-31 0702-02 |  | Słupki do znaków drogowych z rur stalowych |  |  |  |  | szt. | 2000-06-01
22 d.4 | KNR 2-31 0703-01 |  | Przymocowanie tablic znaków drogowych zakazu, nakazu, ostrzegawczych, informacyjnych |  |  |  |  | szt. | 2000-04-01
Wartość kosztorysowa robót bez podatku VAT
Podatek VAT
Ogółem wartość kosztorysowa robót
Słownie:
DW dz. nr 362
PRZEDMIAR
Lp. | Nr spec.techn. | Opis i wyliczenia | [6 empty] | j.m. |  | Poszcz. |  | Razem
1 |  | CPV 45 11 12 00-0 Roboty przygotowawcze, pomiarowe, ziemne
1 d.1 | D-01.01.01 | Roboty pomiarowe - pkt. główne, repery, geodeta, wykonawca | [6 empty] | ha
|  | (396.0*60.0)/10000 | [6 empty] | ha |  | -556596
[11 empty] | RAZEM |  | -556596
2 d.1 | D-01.01.01 | Pomiar geodezyjny - wykonawca - stała obsługa geodezyjna w trakcie budowy | [6 empty] | ha
|  | (396.0*60.0)/10000 | [6 empty] | ha |  | -556596
[11 empty] | RAZEM |  | -556596
3 d.1 | D-01.01.01 | Roboty pomiarowe - pomiar geodezyjny powykonawczy | [6 empty] | km
|  | 0.396 | [6 empty] | km |  | 0.396
[11 empty] | RAZEM |  | 0.396
4 d.1 | D-01.02.02 | Zdjęcie warstwy ziemi urodzajnej (humusu) grubości do 15 cm z wywozem | [6 empty] | m3
|  | [(396.0*4.0)*0.15] | [6 empty] | m3 |  | 237.600
[11 empty] | RAZEM |  | 237.600
5 d.1 | D-02.01.01 | Roboty ziemne wykon.koparkami podsiębiernymi z transp.urobku samochod.samowyładowczymi na składowisko wskazane przez Inwestora do 3 km | [6 empty] | m3
|  | [(396.0*6.0)+(17.0*6.0)]*0.30 | [6 empty] | m3 |  | 743.400
|  | 760.0*0.25 | [6 empty] | m3 |  | 190.000
[11 empty] | RAZEM |  | 933.400
6 d.1 | D-02.03.01 | Formowanie i zagęszczanie nasypów o wys. 3.0-10.0 m spycharkami w gruncie kat. I-II | [6 empty] | m3
|  | 60.0 | [6 empty] | m3 |  | 60.000
[11 empty] | RAZEM |  | 60.000
2 |  | CPV 45 23 31 20-6 Jezdnia - Roboty podstawowe, podbudowy i nawierzchnie
7 d.2 | D-04.01.01 | Mechaniczne profilowanie i zagęszczenie podłoża pod warstwy konstrukcyjne nawierzchni w gruncie kat. I-IV | [6 empty] | m2
|  | (396.0*6.6)+(17.0*6.6) | [6 empty] | m2 |  | 2725.800
[11 empty] | RAZEM |  | 2725.800
8 d.2 | D-08.01.01b | Krawężniki betonowe wystające o wymiarach 15x30 cm na podsypce cementowo-piaskowej | [6 empty] | m
|  | 600.0 <+2> | [6 empty] | m |  | 600.000
|  | 30.0 <+12> | [6 empty] | m |  | 30.000
[11 empty] | RAZEM |  | 630.000
9 d.2 | D-08.01.01b | Ława pod krawężniki C 12/15 z oporem (B-15) | [6 empty] | m3
|  | 630.0*0.07 | [6 empty] | m3 |  | 44.100
[11 empty] | RAZEM |  | 44.100
10 d.2 | D-04.04.02 | Podbudowa z kruszywa łamanego (niesort) 0/31,5mm stabilizowanego mechanicznie o grubości po zagęszczeniu 20 cm | [6 empty] | m2
|  | (396.0*6.0)+(17.0*6.0) | [6 empty] | m2 |  | 2478.000
[11 empty] | RAZEM |  | 2478.000
11 d.2 | D-05.03.23a | Nawierzchnie z kostki brukowej betonowej o grubości 8 cm na podsypce cementowo-piaskowej kolor szary | [6 empty] | m2
|  | (396.0*6.0)+(17.0*6.0) | [6 empty] | m2 |  | 2478.000
[11 empty] | RAZEM |  | 2478.000
3 |  | CPV 45 23 31 20-6 Zjazdy - Roboty podstawowe, w-wy odsączające, podbudowy i nawierzchnie
12 d.3 | D-04.01.01 | Mechaniczne profilowanie i zagęszczenie podłoża pod warstwy konstrukcyjne nawierzchni w gruncie kat. I-IV | [6 empty] | m2
|  | 760.0 | [6 empty] | m2 |  | 760.000
[11 empty] | RAZEM |  | 760.000
13 d.3 | D-08.01.01b | Krawężniki betonowe najazdowe o wymiarach 15x22 cm na podsypce cementowo-piaskowej | [6 empty] | m
|  | 330.0 <+/-0, +3> | [6 empty] | m |  | 330.000
[11 empty] | RAZEM |  | 330.000
14 d.3 | D-08.01.01b | Ława pod krawężniki C 12/15 z oporem (B-15) | [6 empty] | m3
|  | 330.0*0.07 | [6 empty] | m3 |  | 23.100
pod krawężniki
[11 empty] | RAZEM |  | 23.100
15 d.3 | D-08.03.01 | Obrzeża betonowe o wymiarach 8x30 cm na podsypce cementowo-piaskowej z wypełnieniem spoin zaprawą cementową | [6 empty] | m
|  | 207.0 | [6 empty] | m |  | 207.000
[11 empty] | RAZEM |  | 207.000
16 d.3 | D-08.01.01b | Ława pod obrzeża betonowe C 12/15 z oporem (B-15) | [6 empty] | m3
|  | 207.0*0.05 | [6 empty] | m3 |  | -565850
pod obrzeża
[11 empty] | RAZEM |  | -565850
17 d.3 | D-04.04.02 | Podbudowa z kruszywa łamanego (niesort) 0/31,5mm stabilizowanego mechanicznie - warstwa o grubości po zagęszczeniu 15 cm | [6 empty] | m2
|  | 760.0 | [6 empty] | m2 |  | 760.000
[11 empty] | RAZEM |  | 760.000
18 d.3 | D-05.03.23a | Nawierzchnie z kostki brukowej betonowej o grubości 8 cm na podsypce cementowo-piaskowej kolor szary | [6 empty] | m2
|  | 760.0 | [6 empty] | m2 |  | 760.000
[11 empty] | RAZEM |  | 760.000
4 |  | CPV 45 23 31 20-6 Roboty uzupełniające i wykończeniowe
19 d.4 | D-06.01.01 | Ręczne plantowanie powierzchni gruntu rodzimego. Porządkowanie terenu wokół. | [6 empty] | m2
|  | (396.0*4.0)*2 | [6 empty] | m2 |  | 3168.000
[11 empty] | RAZEM |  | 3168.000
20 d.4 | D-06.01.01 | Wykonanie trawników. Pielęgnacja w okresie gwarancyjnym. | [6 empty] | m2
|  | (396.0*4.0)*2 | [6 empty] | m2 |  | 3168.000
[11 empty] | RAZEM |  | 3168.000
21 d.4 | D-07.02.01a | Słupki do znaków drogowych z rur stalowych | [6 empty] | szt.
|  | 6 | [6 empty] | szt. |  | 2000-06-01
[11 empty] | RAZEM |  | 2000-06-01
22 d.4 | D-07.02.01a | Przymocowanie tablic znaków drogowych zakazu, nakazu, ostrzegawczych, informacyjnych | [6 empty] | szt.
|  | 4 | [6 empty] | szt. |  | 2000-04-01
[11 empty] | RAZEM |  | 2000-04-01